## 補修単価比較表
補修単価比較表
項目 | 条件 | 単位 | 単価
|  |  | 橋建橋 | B市 | C市 | 補修費実績 |  | 平均
|  |  | 千円/単位 | 千円/単位 | 千円/単位 | 千円/単位 | 千円/単位 | 千円/単位
塗装塗替 | 旧塗装系→Rc-1 | m2 | 9.9 | - | 3.5 | 16.5 | #REF! | 9.2
| 旧塗装系→Rd-Ⅲ,Ra-Ⅲ | m2 | 5.1 | - | - | 9.4 | #REF!
| 条件不明 | m2 | - | 10.5 | - | - | -
床版 | 打替（地覆も含む） | m2 | 91.2 | - | - | 90.8 | #REF! | 91
| 橋面防水 | m2 | - | 15 | - | 20.4 | #REF! | 17.7
舗装打替 | 床版と地覆は含まない | m2 | - | 15 | 16 | 4.4 | #REF! | 11.8
支承 | 取替 条件不明 | モデル橋全体 | 47500 | - | - | - | - | 1002.8
| 取替 可動ゴム支承 | 基 | - | - | 1150 | 858.5 | #REF!
| 取替 条件不明 | 基 | - | 1000 | - | - | -
伸縮装置 | 取替 ゴムジョイント→ゴムジョイント | モデル橋全体 | 9500 | - | - | - | - | 322.5
| 取替 鋼製フィンガー→製品ジョイント | m | - | - | - | 493 | #REF!
| 取替 鋼製フィンガー→ゴムジョイント | m | - | - | - | 357 | #REF!
| 取替 条件不明 | m | - | 200 | 240 | - | -
高欄 | 取替 鋼製→鋼製 | モデル橋全体 | 7500 | - | - | - | - | 69.2
| 取替 鋼製→鋼製 | m | - | - | - | 83.3 | #REF!
| 取替 アルミ→アルミ | m | - | - | 55 | - | -
当て板補強 | 腐食箇所、ボルト接合 | m2 | - | - | 2360.4 | 280.5 | #REF! | 280.5
足場施工 | 吊り足場(朝顔、板張ｼｰﾄ防護付き) | m2 | - | - | - | 15.1 | #REF! | 12.1
| 条件不明 | m2 | - | 9 | - | - | -
※平均単価算出時は赤文字の数値は除く
※単価はすべて工事費単価を示す

## 架替費用比較表
架替費用比較表 |  |  | 単価
|  |  | 最大 | 平均 | 最小
項目 | 条件 | 単位 | 千円/m2 | 千円/m2 | 千円/m2
旧橋撤去費用 | 国総研データ6件+自治体データ1件 | m2（橋面） | 266.4 | 105.1 | 15
旧橋撤去中の仮橋設置費用 | 国総研データ5件+自治体データ1件 | m2（橋面） | 91.7 | 42 | 10.4
新橋架設費用 | 橋建橋工事実績より 鈑桁に架替 | m2（橋面） | 200 | 175 | 150
※単価はすべて工事費単価を示す

## 補修費・架替費の計算式
補修費・架替費の計算式
①補修費の計算式
Y=a・n1・A1+(b・n2+c・n3+d・n4+e・n9)・X・B+f・2・m・n5 |  |  |  | (5.3.2)
+g・2・B・n6+h・2・X・n7+i・A2・n8
②架替（更新）費の計算式
Z=（a+b+c）・X・B |  |  |  | (5.3.1)
③補修費の算出に用いる記号および数値
記号 | 項目 | 単位 | 数値 | 記号 | 項目 | 単位 | 数値
X | 橋長 | m | 10 | a | 塗装塗替単価 | 千円/m2 | 9.2
B | 幅員 | m | 6 | b | 床版打替単価 | 〃 | 91
n1 | 塗装塗替の有無 | － | 1 | c | 床版防水単価 | 〃 | 17.7
n2 | 床版打替の有無 | － | 1 | d | 舗装打替単価 | 〃 | 11.8
n3 | 床版防水の有無 | － | 1 | e | 足場施工単価 | 〃 | 12.1
n4 | 舗装打替の有無 | － | 1 | f | 支承取替単価 | 千円/基 | 1002.8
n5 | 支承取替の有無 | － | 1 | g | 伸縮取替単価 | 千円/m | 322.5
n6 | 伸縮取替の有無 | － | 1 | h | 高欄取替単価 | 〃 | 69.2
n7 | 高欄取替の有無 | － | 1 | i | 当て板補強単価 | 千円/m2 | 280.5
n8 | 当て板補強の有無 | － | 1
n9 | 足場施工の有無 | － | 1
m | 主桁本数 | 本 | 3
A1 | 塗装塗替の面積 | m2 | 100
A2 | 当て板補強の面積 | m2 | 3.6
※ n1～n9は、項目ごとの補強の有無を示し、補強ある場合は1、補強のない場合は0とする。
④架替（更新）費の算出に用いる記号・変数および数値
記号 | 項目 | 単位 | 数値
a | 旧橋撤去費用 | 千円/m2 | 105.1
b | 旧橋撤去中の仮設費 | 〃 | 42
c | 新橋架設費用 | 〃 | 175
※旧橋撤去中の仮設費は、迂回路等の施工費用を含むこととする。
⑤補修費および架替（更新）費の算出
記号 | 項目 | 単位 | 費用
Y | 算出する補修費 | 千円 | 21156.6
Z | 算出する架替（更新）費 | 千円 | 19326
※ ③の記号および変数の赤文字に、数値を代入することにより算出
注） ・このエクセルシートの利用は全て利用者の責任のもとで行ってください． ・このエクセルシートを利用した際に生じた，いかなる障害についても責任を負いません．

## 項目毎・橋長毎費用
補修単価比較表より |  |  |  | 補修費用比較表より
項目 | 単価 | 単位 |  | 項目 |  | 単価 | 単位
塗装塗替 | 9.2 | 千円/ｍ2 |  | 撤去費 | 最大 | 266.4 | 千円/ｍ2
床版打替 | 91 | 千円/ｍ2 |  |  | 平均 | 105.1 | 千円/ｍ2
床版防水 | 17.7 | 千円/ｍ2 |  |  | 最小 | 15 | 千円/ｍ2
舗装打替 | 11.8 | 千円/ｍ2 |  | 仮橋設置費用 | 最大 | 91.7 | 千円/ｍ2
支承取替 | 1002.8 | 千円/基 |  |  | 平均 | 42 | 千円/ｍ2
伸縮取替 | 322.5 | 千円/ｍ |  |  | 最小 | 10.4 | 千円/ｍ2
高欄取替 | 69.2 | 千円/ｍ |  | 新設費 | 最大 | 200 | 千円/ｍ2
当て板補強 | 280.5 | 千円/ｍ2 |  |  | 平均 | 175 | 千円/ｍ2
足場施工 | 12.1 | 千円/ｍ2 |  |  | 最小 | 150 | 千円/ｍ2
項目毎・橋長毎費用（表は幅員6m、3主桁を想定）
|  | ケース① | ケース② | ケース③ | ケース④ | ケース⑤ | ケース⑥ | ケース⑦ | ケース⑧ | ケース⑨ | ケース⑩ | ケース⑪ | ケース⑫ | ケース⑬ | ケース⑭
| 橋長(m) | 2 | 3 | 4 | 5 | 6 | 7 | 8 | 9 | 10 | 11 | 12 | 13 | 14 | 15
①塗装塗替 | 数量(m2) | 20 | 30 | 40 | 50 | 60 | 70 | 80 | 90 | 100 | 110 | 120 | 130 | 140 | 150
| 補修費(千円) | 184 | 276 | 368 | 460 | 552 | 644 | 736 | 828 | 920 | 1012 | 1104 | 1196 | 1288 | 1380
②床版打替 | 数量(m2) | 12 | 18 | 24 | 30 | 36 | 42 | 48 | 54 | 60 | 66 | 72 | 78 | 84 | 90
| 補修費(千円) | 1092 | 1638 | 2184 | 2730 | 3276 | 3822 | 4368 | 4914 | 5460 | 6006 | 6552 | 7098 | 7644 | 8190
③床版防水 | 数量(m2) | 12 | 18 | 24 | 30 | 36 | 42 | 48 | 54 | 60 | 66 | 72 | 78 | 84 | 90
| 補修費(千円) | 212.4 | 318.6 | 424.8 | 531 | 637.2 | 743.4 | 849.6 | 955.8 | 1062 | 1168.2 | 1274.4 | 1380.6 | 1486.8 | 1593
④舗装打替 | 数量(m2) | 12 | 18 | 24 | 30 | 36 | 42 | 48 | 54 | 60 | 66 | 72 | 78 | 84 | 90
| 補修費(千円) | 141.6 | 212.4 | 283.2 | 354 | 424.8 | 495.6 | 566.4 | 637.2 | 708 | 778.8 | 849.6 | 920.4 | 991.2 | 1062
⑤支承取替 | 数量(基) | 6 | 6 | 6 | 6 | 6 | 6 | 6 | 6 | 6 | 6 | 6 | 6 | 6 | 6
| 補修費(千円) | 6016.8 | 6016.8 | 6016.8 | 6016.8 | 6016.8 | 6016.8 | 6016.8 | 6016.8 | 6016.8 | 6016.8 | 6016.8 | 6016.8 | 6016.8 | 6016.8
⑥伸縮取替 | 数量(ｍ) | 12 | 12 | 12 | 12 | 12 | 12 | 12 | 12 | 12 | 12 | 12 | 12 | 12 | 12
| 補修費(千円) | 3870 | 3870 | 3870 | 3870 | 3870 | 3870 | 3870 | 3870 | 3870 | 3870 | 3870 | 3870 | 3870 | 3870
⑦高欄取替 | 数量(ｍ) | 4 | 6 | 8 | 10 | 12 | 14 | 16 | 18 | 20 | 22 | 24 | 26 | 28 | 30
| 補修費(千円) | 276.8 | 415.2 | 553.6 | 692 | 830.4 | 968.8 | 1107.2 | 1245.6 | 1384 | 1522.4 | 1660.8 | 1799.2 | 1937.6 | 2076
⑧当て板補強 | 数量(m2) | 3.6 | 3.6 | 3.6 | 3.6 | 3.6 | 3.6 | 3.6 | 3.6 | 3.6 | 3.6 | 3.6 | 3.6 | 3.6 | 3.6
| 補修費(千円) | 1009.8 | 1009.8 | 1009.8 | 1009.8 | 1009.8 | 1009.8 | 1009.8 | 1009.8 | 1009.8 | 1009.8 | 1009.8 | 1009.8 | 1009.8 | 1009.8
⑨足場施工 | 数量(m2) | 12 | 18 | 24 | 30 | 36 | 42 | 48 | 54 | 60 | 66 | 72 | 78 | 84 | 90
| 補修費(千円) | 145.2 | 217.8 | 290.4 | 363 | 435.6 | 508.2 | 580.8 | 653.4 | 726 | 798.6 | 871.2 | 943.8 | 1016.4 | 1089
Total |  | 12948.6 | 13974.6 | 15000.6 | 16026.6 | 17052.6 | 18078.6 | 19104.6 | 20130.6 | 21156.6 | 22182.6 | 23208.6 | 24234.6 | 25260.6 | 26286.6
①+②+③+④+⑦+⑧+⑨ |  | 3061.8 | 4087.8 | 5113.8 | 6139.8 | 7165.8 | 8191.8 | 9217.8 | 10243.8 | 11269.8 | 12295.8 | 13321.8 | 14347.8 | 15373.8 | 16399.8
①+②+③+④+⑥+⑦+⑧+⑨ |  | 6931.8 | 7957.8 | 8983.8 | 10009.8 | 11035.8 | 12061.8 | 13087.8 | 14113.8 | 15139.8 | 16165.8 | 17191.8 | 18217.8 | 19243.8 | 20269.8
①+②+③+④+⑤+⑦+⑧+⑨ |  | 9078.6 | 10104.6 | 11130.6 | 12156.6 | 13182.6 | 14208.6 | 15234.6 | 16260.6 | 17286.6 | 18312.6 | 19338.6 | 20364.6 | 21390.6 | 22416.6
撤去費 | Max | 3196.8 | 4795.2 | 6393.6 | 7992 | 9590.4 | 11188.8 | 12787.2 | 14385.6 | 15984 | 17582.4 | 19180.8 | 20779.2 | 22377.6 | 23976
| ave | 1261.2 | 1891.8 | 2522.4 | 3153 | 3783.6 | 4414.2 | 5044.8 | 5675.4 | 6306 | 6936.6 | 7567.2 | 8197.8 | 8828.4 | 9459
| Min | 180 | 270 | 360 | 450 | 540 | 630 | 720 | 810 | 900 | 990 | 1080 | 1170 | 1260 | 1350
仮橋設置費用 | Max | 1100.4 | 1650.6 | 2200.8 | 2751 | 3301.2 | 3851.4 | 4401.6 | 4951.8 | 5502 | 6052.2 | 6602.4 | 7152.6 | 7702.8 | 8253
| ave | 504 | 756 | 1008 | 1260 | 1512 | 1764 | 2016 | 2268 | 2520 | 2772 | 3024 | 3276 | 3528 | 3780
| Min | 124.8 | 187.2 | 249.6 | 312 | 374.4 | 436.8 | 499.2 | 561.6 | 624 | 686.4 | 748.8 | 811.2 | 873.6 | 936
新設費 | 200（千円/m2） | 2400 | 3600 | 4800 | 6000 | 7200 | 8400 | 9600 | 10800 | 12000 | 13200 | 14400 | 15600 | 16800 | 18000
| ave | 2100 | 3150 | 4200 | 5250 | 6300 | 7350 | 8400 | 9450 | 10500 | 11550 | 12600 | 13650 | 14700 | 15750
| 150（千円/m2） | 1800 | 2700 | 3600 | 4500 | 5400 | 6300 | 7200 | 8100 | 9000 | 9900 | 10800 | 11700 | 12600 | 13500
架替費計 | Max | 6697.2 | 10045.8 | 13394.4 | 16743 | 20091.6 | 23440.2 | 26788.8 | 30137.4 | 33486 | 36834.6 | 40183.2 | 43531.8 | 46880.4 | 50229
| ave | 3865.2 | 5797.8 | 7730.4 | 9663 | 11595.6 | 13528.2 | 15460.8 | 17393.4 | 19326 | 21258.6 | 23191.2 | 25123.8 | 27056.4 | 28989
| Min | 2104.8 | 3157.2 | 4209.6 | 5262 | 6314.4 | 7366.8 | 8419.2 | 9471.6 | 10524 | 11576.4 | 12628.8 | 13681.2 | 14733.6 | 15786
※ 各橋長での数量は比で算出。また、橋長10mを基準とする。
※ 赤文字の数量を変更可能とする。
※ 撤去費用・仮設費用は国総研データより読み取り平均化したもの。
補修費・架替費のグラフ化
各補修項目における工事費
補修費（千円）
架替費 最大（ 〃 ）
架替費 最小（ 〃 ）
架替費 平均（ 〃 ）
※ 補修項目：項目毎
ケース1 | 54: ケース2
※ 補修項目：塗装塗替+床版打替+床版防水+舗装打替+高欄取替+当て板補強+足場施工 | 54: ※ 補修項目：塗装塗替+床版打替+床版防水+舗装打替+伸縮取替+高欄取替+当て板補強+足場施工
ケース3 | 54: ケース4
※ 補修項目：塗装塗替+床版打替+床版防水+舗装打替+支承取替+高欄取替+当て板補強+足場施工
※ 補修項目：全項目