## 落橋防止構造
落橋防止装置 下部工ブラケットの照査
① | トッププレートの照査
トッププレート長さ
[15 empty] | L | = | 781 | ㎜
トッププレート板厚
[15 empty] | ｔ | = | 22 | ㎜ | (SM490Y）
荷重の作用高さ
[15 empty] | ｈ | = | 310 | ㎜
チェーンの作用角度
[15 empty] | θ | = | 20 | °
チェーンに作用する張力
[15 empty] | T | = | 900 |  | ｋN |  |  | 0.34202 | sinθ
[22 empty] | 0.93969 | cosθ
地震時設計水平力
[15 empty] | HF | = | 845.7234 |  | ｋN
作用鉛直力
[15 empty] | VR | = | 289.2544 |  | ｋN
①-1） |  | 曲げモーメント
| M | = | VR | ｘ | ｈ
|  | = | 289254.4244 |  | ｘ | 310
|  | = | 89668871.5513 |  |  | N・㎜
①-2） |  | 断面係数
| Z | = | ｔ | ｘ | L² | / | 6
|  | = | 22 | ｘ | 781 | ² | / | 6
|  | = | 2236523.6667 |  |  | ㎜³
①-3） |  | 断面積
| A | = | ｔ | ｘ | L
|  | = | 22 | ｘ | 781
|  | = | 17182 |  | ㎜²
①-4）応力度
| δｔ | = | M | / | Z | + | HF | / | A
|  | = | 89668871.5513 |  |  | / | 2236523.6667 |  |  | + | 845723.3587 |  |  | / | 17182
|  | = | 89.3144 |  | N/㎜² |  | ≦ | δsa |  | = | 315 | N/㎜² | [6 empty] | OK
| δｔ | = | M | / | Z | - | HF | / | A
|  | = | 89668871.5513 |  |  | / | 2236523.6667 |  |  | - | 845723.3587 |  |  | / | 17182
|  | = | -9.1285 |  | N/㎜² |  | ≦ | δsa |  | = | 315 | N/㎜² | [6 empty] | OK
| τｓ | = | VR | / | A
|  | = | 289254.4244 |  | / | 17182
|  | = | 16.8347 |  | N/㎜² |  | ≦ | τα |  | = | 180 | N/㎜² | [6 empty] | OK
②アンカーボルトの照査
チェーンに作用する張力
[16 empty] | T | = | 900 |  | ｋN
地震時設計水平力
[16 empty] | HF | = | 845.7234 |  | ｋN
作用鉛直力
[16 empty] | VR | = | 289.2544 | ｋN
ベースプレート長さ
[16 empty] | L | = | 781 | ㎜
ベースプレート厚
[16 empty] | ｔ | = | 32 | ㎜
荷重の作用高さ
[16 empty] | ｈ | = | 310 | ㎜
ベースプレートの幅
[16 empty] | B | = | 395 | ㎜
水平方向ボルト間隔
[16 empty] | ｂ | = | 220 | ㎜
使用アンカーボルトの径 ： D38 (SD345 ： ネジ径 M36 )
ボルトの有効断面積 |  |  |  |  | As | = | 816.7 | ㎜²
橋梁の斜角 |  |  | α | = | 55 | ° |  | （トッププレートを斜角にあわせ、傾けて設置する。)
ここでは斜角を有する場合の計算例を示すため，55°とする。
これより水平力は、下図に示す分力で表される。
[14 empty] | Hb1 | = | HF | ・ | sinα | [5 empty] | 0.81915 | ←sinθ
[15 empty] | = | 845.7234 |  | ｘ | sin | 55 | ° |  |  | 0.57358 | ←cosθ
[15 empty] | = | 692.8 |  | ｋN
[14 empty] | Hb2 | = | HF | ・ | cosα
[15 empty] | = | 845.7234 |  | ｘ | cos | 55 | °
[15 empty] | = | 485.1 |  | ｋN
②-1）曲げモーメント
(鉛直方向)
|  | M1 | = | VR | ｘ | h | = | 289254.4244 |  | ｘ | 310 | = | 89668871.5513 |  |  | N・㎜
(水平方向)
|  | M2 | = | Hb2 | ｘ | h | = | 485100 |  | ｘ | 310 | = | 150381000 |  |  | N・㎜
2) | ボルトに作用する引張力 Bt
i ) | 作用鉛直力、VRによりボルトに作用する引張力 Bt1
アンカーボルト群中心までの距離eの計算
|  |  | e | = | n | ・ | y
Σn
|  |  |  | = | 4059.5
10
|  |  |  | = | 405.95 |  | ㎜
| ボルトNo. |  |  | yi(mm) |  |  | 本数ｎ (本) |  | 中立軸からの距離e (mm) |  |  |  |  | n・e² (mm²) |  | ボルト1本あたりの Bt1(N)※1
鈍角側 | No.1 T |  |  | ｙ1 | 69 |  | 1 |  | 336.95 |  |  |  |  | 113535.3025 |  | 68891.3278
| No.2 T |  |  | ｙ2 | 331 |  | 1 |  | 74.95 |  |  |  |  | 5617.5025 |  | 15323.9502
| No.3 T |  |  | ｙ3 | 418 |  | 1 |  | -12.05 |  |  |  |  | 145.2025 |  | -2463.6905
| No.4 T |  |  | ｙ4 | 505 |  | 1 |  | -99.05 |  |  |  |  | 9810.9025 |  | -20251.3311
| No.5 T |  |  | ｙ5 | 702.5 |  | 1 |  | -296.55 |  |  |  |  | 87941.9025 |  | -60631.32
| No.6 T |  |  | ｙ6
鋭角側 | No.1 C |  |  | ｙ1 | 69.5 |  | 1 |  | 336.45 |  |  |  |  | 113198.6025 |  | 68789.1
| No.2 C |  |  | ｙ2 | 331 |  | 1 |  | 74.95 |  |  |  |  | 5617.5025 |  | 15323.9502
| No.3 C |  |  | ｙ3 | 418 |  | 1 |  | -12.05 |  |  |  |  | 145.2025 |  | -2463.6905
| No.4 C |  |  | ｙ4 | 505 |  | 1 |  | -99.05 |  |  |  |  | 9810.9025 |  | -20251.3311
| No.5 C |  |  | ｙ5 | 710.5 |  | 1 |  | -304.55 |  |  |  |  | 92750.7025 |  | -62266.9651
| No.6 C |  |  | ｙ6
[9 empty] | Σn・e²＝ |  |  |  |  | 438573.725
| ※1 | ボルト1本に作用する引張力 Bt1＝M1ｘ e / Σn・e²
| ※3 | ベースPLは、支承改良ブラケットと兼用のため、仮想縁端距離を用いる場合がある。
ii) | 水平力、HFによりボルトに作用する引張力 Bt2
アンカーボルト群中心までの距離eの計算
|  |  | e | = | n | ・ | y
Σn
|  |  |  | = | 2003.5
10
|  |  |  | = | 200.35 |  | ㎜
| ボルトNo. |  |  | ｘi(mm)※3 |  |  | 本数ｎ (本) |  | 中立軸からの距離e (mm) |  |  |  |  | n・e² (mm²) |  | ボルト1本あたりの Bt2(N)※2
鈍角側 | No.1 T |  |  | ｙ1 | 85 |  | 1 |  | 115.35 |  |  |  |  | 13305.6225 |  | 203683.9686
| No.2 T |  |  | ｙ2 | 89.5 |  | 1 |  | 110.85 |  |  |  |  | 12287.7225 |  | 198440.6408
| No.3 T |  |  | ｙ3 | 89.5 |  | 1 |  | 110.85 |  |  |  |  | 12287.7225 |  | 198440.6408
| No.4 T |  |  | ｙ4 | 89.5 |  | 1 |  | 110.85 |  |  |  |  | 12287.7225 |  | 198440.6408
| No.5 T |  |  | ｙ5 | 81 |  | 1 |  | 119.35 |  |  |  |  | 14244.4225 |  | 208344.7044
| No.6 T |  |  | ｙ6
鋭角側 | No.1 C |  |  | ｙ1 | 316.5 |  | 1 |  | -116.15 |  |  |  |  | 13490.8225 |  | -66056.1157
| No.2 C |  |  | ｙ2 | 318 |  | 1 |  | -117.65 |  |  |  |  | 13841.5225 |  | -67803.8916
| No.3 C |  |  | ｙ3 | 318 |  | 1 |  | -117.65 |  |  |  |  | 13841.5225 |  | -67803.8916
| No.4 C |  |  | ｙ4 | 318 |  | 1 |  | -117.65 |  |  |  |  | 13841.5225 |  | -67803.8916
| No.5 C |  |  | ｙ5 | 298.5 |  | 1 |  | -98.15 |  |  |  |  | 9633.4225 |  | -45082.8046
| No.6 C |  |  | ｙ6
[9 empty] | Σn・e²＝ |  |  |  |  | 129062.025
|  |  |  | ※2 | ボルト1本に作用する引張力 Bt2＝M2ｘ e / Σn・e²+Hb1/Σn
iii) | 引張力の合計ΣBt
| ボルトNo. |  |  | Bt1(N) |  | Bt2(N) |  | ΣBt(N) |  | ボルトの 許容引張力Bta(N) |  |  |  |  | 判定
鈍角側 | No.1 T |  |  | 68891.3278 |  | 203683.9686 |  | 272575.2964 |  | 277678 |  |  |  |  | OK
| No.2 T |  |  | 15323.9502 |  | 198440.6408 |  | 213764.591 |  | 277678 |  |  |  |  | OK
| No.3 T |  |  | -2463.6905 |  | 198440.6408 |  | 195976.9503 |  | 277678 |  |  |  |  | OK
| No.4 T |  |  | -20251.3311 |  | 198440.6408 |  | 178189.3097 |  | 277678 |  |  |  |  | OK
| No.5 T |  |  | -60631.32 |  | 208344.7044 |  | 147713.3844 |  | 277678 |  |  |  |  | OK
| No.6 T |  |  | 0 |  | 0 |  | 0 |  | 277678 |  |  |  |  | OK
鋭角側 | No.1 C |  |  | 68789.1 |  | -66056.1157 |  | 2732.9843 |  | 277678 |  |  |  |  | OK
| No.2 C |  |  | 15323.9502 |  | -67803.8916 |  | -52479.9414 |  | 277678 |  |  |  |  | OK
| No.3 C |  |  | -2463.6905 |  | -67803.8916 |  | -70267.5821 |  | 277678 |  |  |  |  | OK
| No.4 C |  |  | -20251.3311 |  | -67803.8916 |  | -88055.2228 |  | 277678 |  |  |  |  | OK
| No.5 C |  |  | -62266.9651 |  | -45082.8046 |  | -107349.7697 |  | 277678 |  |  |  |  | OK
| No.6 C |  |  | 0 |  | 0 |  | 0 |  | 277678 |  |  |  |  | OK
[6 empty] | Σ | ＝ | 692800
ボルトの許容引張力
|  |  | Bta | = | δｔa |  | x | As
|  |  |  | = | 340 | x | 816.7
|  |  |  | = | 277678 |  | N
3） | せん断力
|  |  | S | = | √VR² | + | √Hｂ２²
|  |  |  | = | √ | 289254.4244 |  | ² | + | 485100 |  | ²
|  |  |  | = | 564792.114 |  | N
4） | 応力度の照査
引張応力度
|  |  | δｔ | = | maxΣBt
A
|  |  |  | = | 272575.2964
816.7
|  |  |  | = | 333.752 |  | N/㎜² |  | ≦ | δｔa |  | = | 340 | N/㎜² |  |  |  |  | OK
せん断応力度
|  |  | τ | = |  | S
[5 empty] | n | ・ | A
|  |  |  | = | 564792.114
[5 empty] | 10 | x | 816.7
|  |  |  | = | 69.2 |  | N/㎜² |  | ≦ | τa | = | 195.5 | N/㎜² | [5 empty] | OK
合成応力度
|  |  | K | = | （ | δｔ | )² | + | （ | τ | )²
[6 empty] | δa |  |  |  | τa
|  |  |  | = | （ | 333.752 |  | )² | + | （ | 69.2 |  | )²
[6 empty] | 340 |  |  |  |  | 195.5
|  |  |  | = | 1.0889 |  |  |  | ≦ | 1.2 | [8 empty] | OK
5） | コンクリートの押し抜きせん断に対する照査
引き抜き力
|  |  | T | = | maxΣBt |  | x | ｎ
|  |  |  | = | 272575.2964 |  | x | 2
|  |  |  | = | 545150.5928 |  | N
コンクリートの許容押し抜きせん断応力度
|  | τpa |  | = | 0.85 | x | 1
|  |  |  | = | 0.85 | N/㎜²
コンクリートの押し抜きせん断抵抗面積
アンカーボルトの埋め込み長
[17 empty] | DL | = | 570 | mm
アンカーボルト本数
[17 empty] | ｎ | = | 2 | 本
アンカーボルト間隔
[17 empty] | ｐ | = | 220 | mm
[14 empty] | ｒ | = | 110 | mm
[14 empty] | ｓ | = | 155.5635 | mm
|  |  | A | = | ｎ | ・ | ( | π | ・ | ｒ | ・ | ｓ | + | π | ・ | d | ・ | L | )
|  |  |  | = | 2 | x | ( | π | x | 110 | x | 155.5635 | + | π | x | 220 | x | 460 | )
|  |  |  | = | 743376.1202 |  | ㎜²
|  |  | τp | = | T
A
|  |  |  | = | 545150.5928
743376.1202
|  |  |  | = | 0.73334 |  | N/㎜² |  | ≦ | τpa |  | = | 0.85 | N/㎜² |  |  |  |  | OK
※アンカー群としての照査(アンカー群抵抗面積は参考資料を参照)
|  |  | τp | = | ΣT
A
|  |  |  | = | 1131852
2374644
|  |  |  | = | 0.47664 |  | N/㎜² |  | ≦ | τpa |  | = | 0.85 |  | N/㎜² |  |  |  | OK
6） | アンカーボルトの使用本数
以上の結果より、落橋防止構造としてのアンカーボルト径および本数が決定した。
ただし、当該ブラケット(下部工側)は、支承改良ブラケットと兼用している。
このため、支承改良ブラケットとしての設計結果により、
アンカーボルト径および使用本数を増加させる場合がある。

## 水平力分担構造
水平力分担構造の設計
1 | 設計条件
| 1) | 支承条件 |  |  | ： | 固定
| 2) | 設計荷重
|  |  | 1支承の最大死荷重反力 | [8 empty] | maxRｄ |  | = | 430 |  | ｋN
|  |  | 1支承線上の全設計水平力 | [7 empty] | 橋軸方向 |  |  |  | H'a | = | 2678 |  | ｋN
[11 empty] | 橋軸直角方向 |  |  |  | H'ｂ | = | 1313 |  | ｋN
|  |  | 水平力分担構造設置箇所数 | [9 empty] | n | = | 3 | 箇所
|  |  | 縁端拡幅構造設置箇所数 | [9 empty] | n | = | 3 | 箇所
水平力分担構造1基あたりの設計荷重
設置1箇所あたりの設計水平力
橋軸方向
|  |  |  | Ha | = | H'a
n
[5 empty] | = | 2678
3
[5 empty] | = | 892.7 |  | ｋN | → | 900 |  | ｋN
橋軸直角方向
|  |  |  | Hb | = | H'ｂ
n
[5 empty] | = | 1313
3
[5 empty] | = | 437.7 |  | ｋN | → | 440 |  | ｋN
| 3) | 設計移動量
|  |  | 橋軸方向全移動量 |  |  |  |  | el | = | ± | 15 | ㎜
|  |  | 移動余裕量 |  |  |  |  | e | = | ± | 15 | ㎜
| 4) | 使用材料及び許容応力度
水平力分担構造に対する許容応力度の割り増しは、
鋼材に対して降伏強度以下とし、1.7倍を考慮する。その他については、
1.5倍を考慮するものとし、縁端拡幅構造については割り増しを考慮しない。
また、ブラケットに十分な剛性を持たせるために、主要部材の最小板厚を22㎜とする。
使用材料一覧表
|  |  | 上部工ブラケット |  |  |  | SM490Y
|  |  | 下部工ブラケット |  |  |  | SM490Y
|  |  | 主桁補強材 |  |  |  | SM400
|  |  | 調整プレート |  |  |  | SM490
|  |  | 連結ボルト |  |  |  | 強度区分8.8
|  |  | 高力ボルト |  |  |  | S10T
| 5) | せん断ストッパー形式
|  |  | 部位 |  |  |  |  | Ha(kN) |  |  | 許容荷重 |  |  | 形式 |  |  | 設計移動量
|  |  | P30橋脚(起点側)G1 |  |  |  |  | 900 |  | ＜ | 970ｋN |  |  | 900ｋN |  | F | ±15㎜
| 2) | 下部工付取付金具(鋼製ブラケット)の設計
| 2)-1. |  | 断面力の計算
斜角による設計荷重
[26 empty] | 0.81915 | ←sinθ
| 既設下部工との斜角 | [6 empty] | θ | = | 55 | ° | ここでは斜角を有する場合の計算例を示すため，55°とする。 | [13 empty] | 0.57358 | ←cosθ
橋軸方向作用時
下部工前壁直角方向分力
|  |  | H1 | = | Ha | x | sinθ |  | = | 900 |  | x | sin |  | 55 | ° | = | 737.2368 |  |  | kN
下部工前壁方向分力
|  |  | H2 | = | Ha | x | cosθ |  | = | 900 |  | x | cos |  | 55 | ° | = | 516.2188 |  |  | kN
橋軸直角方向作用時
下部工前壁直角方向分力
|  |  | H1 | = | Hｂ | x | cosθ |  | = | 440 |  | x | cos |  | 55 | ° | = | 252.3736 |  |  | kN
下部工前壁方向分力
|  |  | H2 | = | Hｂ | x | sinθ |  | = | 440 |  | x | sin |  | 55 | ° | = | 360.4269 |  |  | kN
| 2）-3 |  | アンカーボルトの設計
RC断面計算表
(アンカーボルトおよびコンクリート軸方向応力算出表)
[9 empty] | ①橋軸前面(H1方向) | [5 empty] | ②橋軸背面(H1’方向) | [5 empty] | ③直角左向 (H2方向) |  |  | ④直角右向 (H2’方向)
[9 empty] | M1に対する 応力度 |  |  | M2に対する 応力度 |  |  | M1に対する 応力度 |  |  | M2に対する 応力度
作用力 | 軸方向力 (圧縮：正) |  |  |  |  | N | kN |  | -737.2368 | [5 empty] | 737.2368 | [5 empty] | 0 |  |  | 0
| 曲げモーメント |  |  |  |  | M | kN・m |  | 330.2821 | [5 empty] | 330.2821 | [5 empty] | 216.2561 |  |  | 216.2561
| M'=M+N・u | [5 empty] | kN・m |  | 201.2657 | [5 empty] | 459.2986 | [5 empty] | 216.2561 |  |  | 216.2561
断面諸元 | 部材幅 |  |  |  | ｂ |  | ㎜ |  | 1300 | [5 empty] | 1300 | [5 empty] | 650 |  |  | 650
| 部材高 |  |  |  | ｈ |  | ㎜ |  | 650 | [5 empty] | 650 | [5 empty] | 1300 |  |  | 1300
| 引張鉄筋量 |  |  |  | 径 |  | - |  | M48 | [5 empty] | M48 | [5 empty] | M48 |  |  | M48
| 1段目 |  |  |  | 本数 |  | - |  | 4 | [5 empty] | 4 | [5 empty] | 2 |  |  | 2
[5 empty] | As1 |  | ㎜² |  | 5892.4 | [5 empty] | 5892.4 | [5 empty] | 2946.2 |  |  | 2946.2
[5 empty] | d1 |  | ㎜ |  | 500 | [5 empty] | 500 | [5 empty] | 1150 |  |  | 1150
| 2段目 |  |  |  | 本数 |  | - |  | 0 | [5 empty] | 0 | [5 empty] | 2 |  |  | 2
[5 empty] | As2 |  | ㎜² |  | 0 | [5 empty] | 0 | [5 empty] | 2946.2 |  |  | 2946.2
[5 empty] | d2 |  | ㎜ |  | - | [5 empty] | - | [5 empty] | 860 |  |  | 900
| 3段目 |  |  |  | 本数 |  | - |  | 0 | [5 empty] | 0 | [5 empty] | 0 |  |  | 0
[5 empty] | As3 |  | ㎜² |  | 0 | [5 empty] | 0 | [5 empty] | 0 |  |  | 0
[5 empty] | d3 |  | ㎜ |  | - | [5 empty] | - | [5 empty] | - |  |  | -
| 4段目 |  |  |  | 本数 |  | - |  | 0 | [5 empty] | 0 | [5 empty] | 0 |  |  | 0
[5 empty] | As4 |  | ㎜² |  | 0 | [5 empty] | 0 | [5 empty] | 0 |  |  | 0
[5 empty] | d4 |  | ㎜ |  | - | [5 empty] | - | [5 empty] | - |  |  | -
| ヤング率 |  |  |  | n |  | - |  | 15 | [5 empty] | 15 | [5 empty] | 15 |  |  | 15
| pt=As/bd | [5 empty] | - |  | 0.0090652 | [5 empty] | 0.0090652 | [5 empty] | 0.0092119 |  |  | 0.0089776
| u=h/2-(h-d) | [5 empty] | ㎜ |  | 175 | [5 empty] | 175 | [5 empty] | 500 |  |  | 500
| e=M/N+u | [5 empty] | ㎜ |  | -273 | [5 empty] | 623 | [5 empty] | 0 |  |  | 0
軸方向 応力度 | 中立軸位置 |  |  |  | ｘ |  | ㎜ |  | 147.2 | [5 empty] | 269.5 | [5 empty] | 404.3 |  |  | 409.1
| δc | [5 empty] | N/㎜² |  | 6.35 | [5 empty] | 7.4 | [5 empty] | 1.8 |  |  | 1.8
| δca | [5 empty] | N/㎜² |  | 13.5 | [5 empty] | 13.5 | [5 empty] | 13.5 |  |  | 13.5
| 判定 δc ≦δca | [5 empty] | - |  | OK | [5 empty] | OK | [5 empty] | OK |  |  | OK
| 平均 δs | [5 empty] | N/㎜² |  | 228.2 | [5 empty] | 95 | [5 empty] | 40.5 |  |  | 40.15
| １段目 δs | [5 empty] | N/㎜² |  | 228.2 | [5 empty] | 95 | [5 empty] | 50.3 |  |  | 48.3
| 2段目 δs | [5 empty] | N/㎜² | [13 empty] | 30.7 |  |  | 32
| 3段目 δs | [5 empty] | N/㎜²
| 4段目 δs | [5 empty] | N/㎜²
| δsa | [5 empty] | N/㎜² |  | 345 | [5 empty] | 345 | [5 empty] | 345 |  |  | 345
| 判定 δs ≦δsa | [5 empty] | - |  | OK | [5 empty] | OK | [5 empty] | OK |  |  | OK
アンカーボルトの有効断面積
| 使用アンカーボルト | [5 empty] | ： | D51 (SD345) <M48を使用する。>
| M48 |  | の有効断面積 |  |  |  |  | ｄ2 | = | 44.752 | ㎜
[8 empty] | d3 | = | 41.865 | ㎜
| ネジ部の有効断面積 |  |  |  |  | ： | As | (㎜²)
|  |  |  | As | = | π | ｘ | （ | ｄ2 | + | ｄ3 | ）²
[6 empty] | 4 |  |  | 2
[5 empty] | = | π | ｘ | （ | 44.752 | + | 41.865 | ）²
[6 empty] | 4 |  |  | 2
[5 empty] | = | 1473.1134 |  | ㎜²
アンカーボルト配置
| 番号 |  | x (㎜) |  | y (㎜) |  | yl (㎜) |  | yu (㎜) |  | xl (㎜) |  | xr (㎜)
| 1-1 |  | 150 |  | 150 |  | 500 |  | 150 |  | 150 |  | 1150 |  |  | ベース幅 |  |  | 1300 |  | mm
| 1-2 |  | 150 |  | 500 |  | 150 |  | 500 |  | 150 |  | 1150 |  |  | ベース高 |  |  | 650 |  | mm
| 2-1 |  | 400 |  | 150 |  | 500 |  | 150 |  | 400 |  | 900
| 2-2 |  | 400 |  | 500 |  | 150 |  | 500 |  | 400 |  | 900
| 3-1 |  | 860 |  | 150 |  | 500 |  | 150 |  | 860 |  | 440
| 3-2 |  | 860 |  | 500 |  | 150 |  | 500 |  | 860 |  | 440
| 4-1 |  | 1150 |  | 150 |  | 500 |  | 150 |  | 1150 |  | 150
| 4-2 |  | 1150 |  | 500 |  | 150 |  | 500 |  | 1150 |  | 150
| yl | : | 鋼製ブラケット下端からアンカーボルトまでの距離
| yu | : | 鋼製ブラケット上端からアンカーボルトまでの距離
| xl | : | 鋼製ブラケット左端からアンカーボルトまでの距離
| xr | : | 鋼製ブラケット右端からアンカーボルトまでの距離
| n | : | 設置アンカーボルト本数 | [6 empty] | 8 | 本
(1).橋軸方向に対する検討：H1方向
| (1)-1. |  | 設計断面力の算出
| 作用高 |  |  | ｈ5 | = | 448 |  | ㎜ | (下部工側連結プレート中心から設計断面中心までの距離)
|  |  |  | M1 | = | maxH1 |  | x | h5
[5 empty] | = | 737236.8399 |  |  | x | 448
[5 empty] | = | 330282104.2573 |  |  |  | N・㎜
|  |  |  | M2 | = | maxH1 |  | x | ( | L | - | B | / | 2 | )
[5 empty] | = | 737236.8399 |  |  | x | ( | 650 |  | - | 1300 |  | / | 2 | )
[5 empty] | = | 0 | N・㎜
|  |  |  | N | = | maxH1
[5 empty] | = | 737236.8399 |  |  | N
| (1)-2. |  | 軸方向応力度の照査
単鉄筋RC断面として照査する。
RC断面計算表より
| 中立軸位置 |  |  |  | ｘ | = | 147.2 |  | ㎜
応力度
| コンクリート圧縮応力度 | [8 empty] | 設計基準強度 |  |  |  | δck |  | = | 27 | N/㎜²
|  | δc1 |  | + | δc2 |  | = | 6.1 | + | 0
[7 empty] | = | 6.1 |  | N/㎜² |  | < | δca |  | = | 13.5 |  | N/㎜² |  |  | OK
アンカーボルト引張応力度
|  |  |  | δs1 | + | δs2 | = | 244.5 |  | + | 0
[7 empty] | = | 244.5 |  | N/㎜² |  | < | δsa |  | = | 345 |  | N/㎜² |  |  | OK
(2). | 橋軸方向に対する検討 | [5 empty] | ： | H1’方向
| (2)-1. |  | 設計断面力の算出
| 作用高 |  |  | ｈ5 | = | 448 |  | ㎜ | (水平力載荷点から部材断面中立軸までの距離)
|  |  |  | M1 | = | -maxH1 |  | x | h5
[5 empty] | = | -737236.8399 |  |  | x | 448
[5 empty] | = | -330282104.2573 |  |  |  | N・㎜
|  |  |  | M2 | = | -maxH1 |  | x | ( | L | - | B | / | 2 | )
[5 empty] | = | -737.2368 |  | x | ( | 650 |  | - | 1300 |  | / | 2 | )
[5 empty] | = | 0 | N・㎜
|  |  |  | N | = | -maxH1
[5 empty] | = | 737236.8399 |  |  | N
| (2)-2. |  | 軸方向応力度の照査
単鉄筋RC断面として照査する。
RC断面計算表より
|  |  | 中立軸位置 |  |  |  |  | ｘ | = | 269.5 |  | ㎜
応力度
|  |  | コンクリート圧縮応力度 | [6 empty] | 設計基準強度 |  |  |  |  | δck |  | = | 27 | N/㎜²
|  | δc1 |  | + | δc2 |  | = | 7.4 | + | 0
[7 empty] | = | 7.4 |  | N/㎜² |  | < | δca |  | = | 13.5 |  | N/㎜² |  | OK
アンカーボルト引張応力度
|  |  |  | δs1 | + | δs2 | = | 82.6 | + | 0
[7 empty] | = | 82.6 |  | N/㎜² |  | < | δsa |  | = | 345 |  | N/㎜² |  | OK
(3). | 橋軸直角方向に対する検討
| (3)-1. |  | 純せん断応力度の照査
|  |  |  | S | = | maxH2
[5 empty] | = | 360426.8995 |  |  | N
|  |  |  | τH | = | S
[6 empty] | n | ・ | As
[5 empty] | = | 360426.8995
[6 empty] | 8 | ・ | 1473.1134
[5 empty] | = | 30.5838 |  | N/㎜² |  | < |  | τa |  |  | = | 195.5 |  | N/㎜² |  |  | OK
| (3)-2. |  | 回転によるせん断応力度の照査
回転中心位置の算出
|  |  |  | Σｘ | = | 5120 |  | ㎜
|  |  |  | Σｙ | = | 2600 |  | ㎜
座標原点からの距離
(ｘ方向)
|  |  |  | ｘL | = | 5120
8
[5 empty] | = | 640 |  | ㎜
(ｙ方向)
|  |  |  | ｙL | = | 2600
8
[5 empty] | = | 325 |  | ㎜
回転モーメントの算出
| 作業高 |  |  | ｈ6 | ＝ | 448 |  | ㎜ | (水平力載荷点からボルト群回転中心までの高さ)
|  |  |  | Mo | ＝ | maxH2 |  | x | h6
[5 empty] | ＝ | 516218.7927 |  |  | x | 448
[5 empty] | ＝ | 231266019.1367 |  |  |  | N・㎜
番号 |  | Lx (㎜) |  | Ly (㎜) |  | L (㎜) |  | L² (㎜²) |  |  | Sy (N) |  |  | Sｘ (N) |  |  | τｙ (Ｎ/㎜²） |  | τｘ (Ｎ/㎜²） |  | Στ (Ｎ/㎜²） |  | τa (Ｎ/㎜²） |  | 判定
1-1 |  | -490 |  | 175 |  | 520.3124 |  | 270725 |  |  | -77755.1457 |  |  | 27769.6949 |  |  | 52.7829 |  | 18.851 |  | 72.3176 |  | 195.5 |  | OK
1-2 |  | -490 |  | -175 |  | 520.3124 |  | 270725 |  |  | -77755.1457 |  |  | -27769.6949 |  |  | 52.7829 |  | 18.851 |  | 72.3176 |  | 195.5 |  | OK
2-1 |  | -240 |  | 175 |  | 297.0269 |  | 88225 |  |  | -38084.153 |  |  | 27769.6949 |  |  | 25.8528 |  | 18.851 |  | 55.7868 |  | 195.5 |  | OK
2-2 |  | -240 |  | -175 |  | 297.0269 |  | 88225 |  |  | -38084.153 |  |  | -27769.6949 |  |  | 25.8528 |  | 18.851 |  | 55.7868 |  | 195.5 |  | OK
3-1 |  | 220 |  | 175 |  | 281.1139 |  | 79025 |  |  | 34910.4736 |  |  | 27769.6949 |  |  | 23.6984 |  | 18.851 |  | 54.8217 |  | 195.5 |  | OK
3-2 |  | 220 |  | -175 |  | 281.1139 |  | 79025 |  |  | 34910.4736 |  |  | -27769.6949 |  |  | 23.6984 |  | 18.851 |  | 54.8217 |  | 195.5 |  | OK
4-1 |  | 510 |  | 175 |  | 539.1892 |  | 290725 |  |  | 80928.8251 |  |  | 27769.6949 |  |  | 54.9373 |  | 18.851 |  | 73.9047 |  | 195.5 |  | OK
4-2 |  | 510 |  | -175 |  | 539.1892 |  | 290725 |  |  | 80928.8251 |  |  | -27769.6949 |  |  | 54.9373 |  | 18.851 |  | 73.9047 |  | 195.5 |  | OK
合計値 | [7 empty] | 1457400
最大値 | [20 empty] | 73.9047
|  |  |  | Lx | = | x | - | xL
|  |  |  | Ly | = | y | - | yL
|  |  |  | Q | = | Mo | ・ | Ｌ
[7 empty] | ΣＬ² |  |  | Ｌ : ボルト群回転中心から照査ボルトまでの距離
回転せん断応力度
|  |  |  | τm | = | Q | < | τy | = | 195.5 |  | N/㎜²
As
合成せん断応力度
|  |  |  | Στ | = | √{ | (τｙ)² |  | + | ( | (τｘ | + | τH | )²} |  | ＜ |  | τa | = | 195.5 |  | N/㎜²
| (3)-3. |  | 引張応力度および合成応力度の照査 | [8 empty] | ： | H2方向荷重
(a). 曲げモーメント
| 作用距離 |  |  | L1 | = | 600 |  | ㎜ | (水平力載荷点中心から鋼製ブラケットBasePL底面までの距離)
|  |  |  | M | = | maxH2 |  | ｘ | L1
[5 empty] | = | 360426.8995 |  |  | ｘ | 600
[5 empty] | = | 216256139.6923 |  |  |  | N・㎜
(ｂ). 引張応力度の照査
単鉄筋RC断面として照査する。
RC断面計算表より
|  |  | 中立軸位置 |  |  |  |  | ｘ | = | 404.3 |  | ㎜
応力度
|  |  | コンクリート圧縮応力度 | [6 empty] | 設計基準強度 |  |  |  |  | δck |  | = | 27 | N/㎜²
|  |  | δc |  | = | 2.2 |  | N/㎜² |  | < | δca |  | = | 13.5 |  | N/㎜² |  |  | OK
アンカーボルト引張応力度
|  |  |  | δs | = | 61.4 |  | N/㎜² |  | < | δsa |  | = | 345 |  | N/㎜² |  |  | OK
(ｃ). 合成応力度の照査
|  |  |  | K | = | （ | δ | )² | + | ( | maxΣτ |  | )²
[7 empty] | δsa |  |  |  | τa
[5 empty] | = | （ | 61.4 |  | )² | + | ( | 71 |  | )²
[7 empty] | 345 |  |  |  |  | 195.5
[5 empty] | = | 0.17 |  | < |  | 1.2 | [8 empty] | OK
(3)-4. |  | 引張応力度および合成応力度の照査 : H2'方向荷重
| (a). | 曲げモーメント
| 作用距離 |  |  | L1 | = | 600 |  | ㎜ | (水平力載荷点中心から鋼製ブラケットBasePL底面までの距離)
|  |  |  | M | = | maxH2 |  | ｘ | L1
[5 empty] | = | 360426.8995 |  |  | ｘ | 600
[5 empty] | = | 216256139.6923 |  |  |  | N・㎜
(ｂ). 引張応力度の照査
単鉄筋RC断面として照査する。
RC断面計算表より
|  |  | 中立軸位置 |  |  |  |  | ｘ | = | 409.1 |  | ㎜
応力度
|  |  | コンクリート圧縮応力度 | [6 empty] | 設計基準強度 |  |  |  |  | δck |  | = | 27 | N/㎜²
|  |  | δc |  | = | 2.2 |  | N/㎜² |  | < | δca |  | = | 13.5 |  | N/㎜² |  |  | OK
アンカーボルト引張応力度
|  |  | δs |  | = | 59 |  | N/㎜² |  | < | δsa |  | = | 345 |  | N/㎜² |  |  | OK
(ｃ). 合成応力度の照査
|  |  |  | K | = | （ | δ | )² | + | ( | maxΣτ |  | )²
[7 empty] | δsa |  |  |  | τa
[5 empty] | = | （ | 59 |  | )² | + | ( | 71 |  | )²
[7 empty] | 345 |  |  |  |  | 195.5
[5 empty] | = | 0.17 |  | < |  | 1.2 | [8 empty] | OK
(4). アンカーボルトのコンクリートに対する付着の照査
コンクリートに対する付着は、付着強度が低いコンクリートの許容付着応力度により算出する。
この場合、付着面積は、アンカーボルト削孔径を使用する。
| 下部工コンクリートの設計基準強度 | [10 empty] | δck |  | = | 27 | N/㎜²
| 樹脂とコンクリートの許容付着応力度 | [10 empty] | τoa |  | = | 1.7 | x | 1.5
[14 empty] | = | 2.55 | N/㎜²
| 樹脂と鉄筋の許容付着応力度 | [10 empty] | τoa |  | = | 11 | N/㎜²
| コンクリートの押し抜きせん断応力度 | [10 empty] | τｐa |  | = | 0.95 | ｘ | 1.5
[14 empty] | = | 1.425 |  | N/㎜²
| アンカーボルト径 | [11 empty] | D | = | 51 | ㎜
| アンカーボルト削り孔径 | [11 empty] | ∅ | = | D | + | 10 | ㎜
[14 empty] | = | 51 | + | 10
[14 empty] | = | 61 | mm
| 引き抜き力 | [10 empty] | maxNP |  | = | δs | x | As
[14 empty] | = | 244.5 |  | x | 1473.1134
[14 empty] | = | 360176.2143 |  |  | N
| アンカーボルト最小定着長 | [10 empty] | Lmin |  | = | 15 | x | D
[14 empty] | = | 765 |  | ㎜
| 樹脂とコンクリートの付着によるアンカーの必要定着長 | [12 empty] | = | maxNP
[15 empty] | τoa |  | ・ | π | ・ | ∅
[14 empty] | = |  | 360176.2143
[15 empty] | 2.55 | ・ | π | ・ | 61
[14 empty] | = | 737.1 |  | ㎜ | < | Lmin
| 樹脂と鉄筋の付着によるアンカーの必要定着長 | [12 empty] | = | maxNP
[15 empty] | τoa |  | ・ | π | ・ | ∅
[14 empty] | = |  | 360176.2143
[15 empty] | 11 | ・ | π | ・ | 61
[14 empty] | = | 170.9 |  | ㎜ | < | Lmin
| ここで、縁端拡幅の検討による必要最小定着長は、 | [10 empty] | 765 |  | ㎜
| よって、アンカーボルトの必要最小定着長は、 | [9 empty] | 765 |  | ㎜ | 以上とする。
(4)-1. コンクリートの引抜きせん断力の照査
ボルト1本あたりの照査
| 有効埋め込み長 |  |  |  | Le |  | = | 765 |  | ㎜ |  |  |  |  | ヘり空き控除部面積
[17 empty] | H | = | 294 |  | ㎜
| 最小ボルト間隔 |  |  |  | Lamin |  | = | 250 |  | ㎜
[17 empty] | R | = | 125 |  | ㎜
| 円柱部長さ |  |  |  | Lｂ |  | = | Le | - | Lamin |  | / | 2
[7 empty] | = | 765 |  | - | 250 |  | / | 2 |  |  | θ | = | 360 |  | °
[7 empty] | = | 640
せん断抵抗面積
| Ac | = | （ | Lamin |  | / | 2 | x | π | ｘ | √ | 2 | ｘ | Lamin |  | / | 2
[8 empty] | + | Lamin |  | ｘ | π | ｘ | Lb |  | ） | ｘ | θ | / | 360°
| = | （ | 250 |  | / | 2 | x | π | ｘ | √ | 2 | ｘ | 250 |  | / | 2
[8 empty] | + | 250 |  | ｘ | π | ｘ | 640 |  | ） | ｘ | 360 |  | / | 360°
| = | 572074.8705 |  |  | mm2
引抜きせん断応力度
| τp | = | maxNP
Ac
|  | = | 360176.2143
572074.8705
|  | = | 0.63 |  | N/㎜² |  | ≦ | τpa |  | = | 1.425 |  | N/㎜² | [5 empty] | OK